## synth-chipz-vca
Synth CHIPz – VCA				(2024-11 Rev. A)

Reference	Qty	Value	Footprint	Datasheet
C1	1	2.2uF/25V	CM_Resistor_Capacitor:C_0603_1608Metric	~
C2,C3	2	1uF/25V	CM_Resistor_Capacitor:C_0603_1608Metric	~
Q1	1	BC856	CM_Chip_Packages:SOT-23	https://www.onsemi.com/pub/Collateral/BC860-D.pdf
R1	1	33.2K	CM_Resistor_Capacitor:R_0603_1608Metric	~
R2,R4,R6	3	10.0K	CM_Resistor_Capacitor:R_0603_1608Metric	~
R3	1	681R	CM_Resistor_Capacitor:R_0603_1608Metric	~
R5	1	499K	CM_Resistor_Capacitor:R_0603_1608Metric	~
R7	1	4.75M	CM_Resistor_Capacitor:R_0603_1608Metric	~
R8	1	4.99K	CM_Resistor_Capacitor:R_0603_1608Metric	~
R9	1	12.1K	CM_Resistor_Capacitor:R_0603_1608Metric	~
R10	1	475R	CM_Resistor_Capacitor:R_0603_1608Metric	~
R11,R12,R13	3	1K	CM_Resistor_Capacitor:R_0603_1608Metric	~
U1	1	LM13700	CM_Chip_Packages:SO-16_3.9x9.9mm_P1.27mm	http://www.ti.com/lit/ds/symlink/lm13700.pdf