## 0120-DACz4
0120 – DACz			Rev. A

Part	Value	Device	Description	COST01	COST10	COST100	MFR	MPN	VALUE
FAB	PCB			$1.00	$0.70	$0.25
C1	0.1uF	CAPACITOR0603	Capacitor	$0.12	$0.09	$0.05
DAC1	MCP4728	MCP4728	Quad DAC with I2C	$2.55	$2.25	$1.95	Microchip	MCP4728	MCP4728
R1	4.7K	RESISTOR0603	Resistor	$0.10	$0.05	$0.02
R2	4.7K	RESISTOR0603	Resistor	$0.10	$0.05	$0.02
R3	4.7K	RESISTOR0603	Resistor	$0.10	$0.05	$0.02

			Parts Cost:	$3.97	$3.19	$2.31

			Assy. Cost:	$1.50	$1.25	$1.00

			Wholesale:	$16.41	$8.88	$6.62