## 0122-lion-charger-bom
0122 LiIon Charger				Rev. A

Part	Value	Device	Package	Description	COST01	MFR	MPN
FAB	PCB FAB	PCB FAB		PCB Fab	$1.00
C1	4.7uF	CAPACITOR0603	0603-CAP	Capacitor	$0.10
C2	4.7uF	CAPACITOR0603	0603-CAP	Capacitor	$0.10
CHG	MCP73831	MCP73831/2-SOT23-5	SOT-23-5	Li-Ion Charger	$0.62	Microchip	MCP73831-2ACI/OT
R3	470	RESISTOR0603	0603-RES	Resistor	$0.02
R1	1K	RESISTOR0603	0603-RES	Resistor	$0.02
R2	2K	RESISTOR0603	0603-RES	Resistor	$0.02
DONE	BLU	SMT0603	SMD_0603	LED SMT	$0.10
BSY	YEL	SMT0603	SMD_0603	LED SMT	$0.10

				Parts Cost:	$2.08