## 0131-dcdc-3a
CHIPz 0131 DC-DC 3A converter

Reference	Qty	Value	Have	Footprint	Datasheet
C1	1	10uF		CM_Resistor_Capacitor:C_0603_1608Metric	~
C2	1	0.1uF		CM_Resistor_Capacitor:C_0603_1608Metric	~
C3,C4	2	22uF		CM_Resistor_Capacitor:C_0603_1608Metric	~
L1	1	4.7uH		CM_Inductor:SRN5040	~
R1	1	52.3K		CM_Resistor_Capacitor:R_0603_1608Metric	~
R2	1	10.0K		CM_Resistor_Capacitor:R_0603_1608Metric	~
U1	1	AP62301WU		CM_Chip_Packages:TSOT-23-6	https://www.diodes.com/assets/Datasheets/AP62300_AP62301_AP62300T.pdf