## synth-chipz-env-gate-bom-a
Synth CHIPz Envelope Gate				Rev.A	2025-11

Reference	Qty	Value			Footprint	Datasheet
C1,C4	2	1uF			CM_Resistor_Capacitor:C_0603_1608Metric	~
C2,C3	2	0.1uF			CM_Resistor_Capacitor:C_0603_1608Metric	~
D1,D2	2	1N4148W			Diode_SMD:D_SOD-123	https://www.vishay.com/docs/85748/1n4148w.pdf
Q1	1	BC860W			Package_TO_SOT_SMD:SOT-323_SC-70	http://www.infineon.com/dgdl/Infineon-BC857SERIES_BC858SERIES_BC859SERIES_BC860SERIES-DS-v01_01-en.pdf?fileId=db3a304314dca389011541da0e3a1661
R1,R2	2	1M			CM_Resistor_Capacitor:R_0603_1608Metric	~
R3	1	100K			CM_Resistor_Capacitor:R_0603_1608Metric	~
U1	1	TL074			Package_SO:SO-14_3.9x8.65mm_P1.27mm	http://www.ti.com/lit/ds/symlink/tl071.pdf