## synth-chipz-klein-vcf-bom-a
Synth CHIPz Klein VCF			Rev.A	2025-11

Reference	Qty	Value			Footprint	Datasheet
C1, C2, C3,C4, C5, C6, C7	7	1uF			CM_Resistor_Capacitor:C_0603_1608Metric	~
C8, C9, C10, C11	4	0.1uF			CM_Resistor_Capacitor:C_0603_1608Metric	~
D1, D2, D3, D4, D5, D6, D7, D8, D9	9	1N4148			Diode_SMD:D_SOD-123	~
R1, R7, R11, R21	4	100K			CM_Resistor_Capacitor:R_0603_1608Metric	~
R2, R6, R17	3	2K			CM_Resistor_Capacitor:R_0603_1608Metric	~
R3, R4, R5, R13, R14, R15, R16	7	33K			CM_Resistor_Capacitor:R_0603_1608Metric	~
R8, R9	2	68K			CM_Resistor_Capacitor:R_0603_1608Metric	~
R10	1	14K			CM_Resistor_Capacitor:R_0603_1608Metric	~
R12	1	27K			CM_Resistor_Capacitor:R_0603_1608Metric	~
R18, R22	2	1K			CM_Resistor_Capacitor:R_0603_1608Metric	~
R19	1	47K			CM_Resistor_Capacitor:R_0603_1608Metric	~
R20	1	200K			CM_Resistor_Capacitor:R_0603_1608Metric	~
U1, U2	2	TL074			Package_SO:SO-14_3.9x8.65mm_P1.27mm	http://www.ti.com/lit/ds/symlink/tl071.pdf