## 0128-pos-neg-boost
0128 – Pos/Neg Booster with 5V			Rev.A

Part	Value	Device	Description	COST01	COST10	COST100	MFR	MPN
FAB	PCB			$1.00	$0.70	$0.25
C1	10uF/6.3V	CAPACITOR0603	Capacitor	$0.12	$0.09	$0.05
C2	0.01uF	CAPACITOR0603	Capacitor	$0.12	$0.09	$0.05
C3	100pF	CAPACITOR0603	Capacitor	$0.12	$0.09	$0.05
C4	10uF/16V	CAPACITOR0603	Capacitor	$0.12	$0.09	$0.05
C5	10uF/16V	CAPACITOR0603	Capacitor	$0.12	$0.09	$0.05
C6	2.2uF	CAPACITOR0603	Capacitor	$0.12	$0.09	$0.05
C7	2.2uF	CAPACITOR0603	Capacitor	$0.12	$0.09	$0.05
C8	2.2uF	CAPACITOR0603	Capacitor	$0.12	$0.09	$0.05
D1	B140	SCHOTTKYB140	Schottky Diodes	$0.38	$0.28	$0.18	Vishay/Various	B140
D2	B140	SCHOTTKYB140	Schottky Diodes	$0.38	$0.28	$0.18	Vishay/Various	B140
D3	B140	SCHOTTKYB140	Schottky Diodes	$0.38	$0.28	$0.18	Vishay/Various	B140
D4	B140	SCHOTTKYB140	Schottky Diodes	$0.38	$0.28	$0.18	Vishay/Various	B140
L1	10.0uH	INDUCTORSMD-05X04MM	Inductor	$0.70	$0.60	$0.40	Bourns	SRN5040
R1	100K	RESISTOR0603	Resistor	$0.10	$0.05	$0.02
R2	10K	RESISTOR0603	Resistor	$0.10	$0.05	$0.02
R3	136K	RESISTOR0603	Resistor	$0.10	$0.05	$0.02
R4	1M	RESISTOR0603	Resistor	$0.10	$0.05	$0.02
R5	0.5ohm	RESISTOR0603	Resistor	$0.10	$0.05	$0.02
U1	MIC2145	BOOST-MIC2145-MSOP	Micrel 2145 Boost Converter	$2.75	$2.71	$2.70	Micrel	MIC2145YMM
V5	5V	LDO-3P--5V-SOT23	regulator 3-pin	$0.66	$0.56	$0.39	Diodes, Inc.	AP7387-50SA