## 0131-dcdc-3a
0131 – DCDC Converter			Rev A

Part	Value	Device	Description	COST01	COST10	COST100	MFR	MPN
FAB		PCB	PCB	$0.25	$0.20	$0.08
C1	10uF	CAPACITOR0603	Capacitor	$0.12	$0.09	$0.05
C2	0.1uF	CAPACITOR0603	Capacitor	$0.12	$0.09	$0.05
C3	22uF	CAPACITOR0603	Capacitor	$0.12	$0.09	$0.05
C4	22uF	CAPACITOR0603	Capacitor	$0.12	$0.09	$0.05
L1	4.7uH	INDUCTORSMD-05X04MM	Inductor	$0.55	$0.40	$0.35	Bourns	SRN5040-3R3M
R9	52.3K	RESISTOR0603	Resistor	$0.10	$0.05	$0.02
R10	10K	RESISTOR0603	Resistor	$0.10	$0.05	$0.02
VR	AP6230	BUCKAP62300-WU	Buck Regulator	$0.50	$0.42	$0.30	Diodes, Inc.	AP62300WU

			Parts Cost:	$1.98	$1.48	$0.97

			Assy Cost:	$4.05	$2.25	$1.35

			Retail:	$12.06	$7.46	$4.64